## Przedmiar
Przedmiar
Przebudowa drogi powiatowej nr 1492D na odcinkach: Międzybórz - Niwki Kraszowskie, Niwki Ksiązece - granica powiatu, etap II odcinek 0+350 - 3+661,12
Lp. | Podstawa | Opis i wyliczenia | j.m. | Ilość | Cena jedn. | Wartość
I |  | Wytyczenie robót w terenie
1 | D-01.01.01 | Roboty pomiarowe przy liniowych robotach ziemnych - trasa drogi w terenie równinnym | m | 3311.12 |  |  | dł
II |  | Roboty przygotowawcze i rozbiórka elementów dróg |  |  |  |  | 3311.12
2 | D-05.03.11 | Mechaniczne rozebranie nawierzchni z mieszanek mineralno-bitumicznych o grubości do 10 cm - granulacja pod nawierzchnię MCE | m2 | 18261.16
3 | D-01.02.04 | Rozebranie chodnika z kostki betonowej | m2 | 43
4 | D-01.02.01 | Wycinka drzew | szt. | 93
5 | D-01.02.02 | Karczowanie pni po wycince drzew z wywiezieniem, utylizacją i odtworzeniem skarpy po karczowaniu | szt. | 93
6 | D-01.02.01 | Wycinka krzewów | ha | 0.65
7 | D-01.02.02 | Zdjęcie warstwy humusu w pasach zieleni pobocza, poszerzenia i zjazdy - humus do późniejszego wykorzystania | m2 | 9518.5
III |  | Wykonanie wykopów w gruntach nieskalistych
8 | D-04.10.01 | Wykonanie podbudowy MCE gr. 20 cm z doziarnieniem (5 cm) frezowiną lub kruszywem | m2 | 20994 |  |  | 52
9 | D.04.01.01 | Wykonanie koryta z wywiezieniem urobku i utylizacją głębokość - poszerzenia gr. 52 cm | m2 | 2732.84 |  |  | 36
10 | D.04.01.01 | Wykonanie koryta z wywiezieniem urobku i utylizacją głębokość - zjazdy gr. 36 cm | m2 | 868 |  |  | 26
11 | D.04.01.01 | Wykonanie koryta z wywiezieniem urobku i utylizacją głębokość - zjazdy z kruszywa gr. 23cm | m2 | 580 |  |  | 26
IV |  | Podbudowy
12 | D-04.05.01 | Podbudowa z kruszywa stabilizowanego cementem gr. 20 cm - poszerzenia | m2 | 2732.84
13 | D-04.05.01 | Podbudowa z kruszywa stabilizowanego cementem gr. 10 cm - zjazdy z kostki | m2 | 868
14 | D-04.04.02 | Podbudowa z kruszywa łamanego 0/31,5 - warstwa o grubości po zagęszczeniu 20 cm - poszerzenia | m2 | 2732.84
15 | D-04.04.02 | Podbudowa z kruszywa łamanego 0/31,5 - warstwa grubości po zagęszczeniu 15 cm - zjazdy z kostki | m2 | 868
V |  | Nawierzchnie
16 | D-08.02.02 | Nawierzchnia zjazdów i chodnika z kostki betonowej gr. 8 cm na podsypce cem-piask. 3 cm | m2 | 868
17 | D-04.03.01 | Oczyszczenie i skropienie podbudowy bitumicznej emulsją w ilości 0,5 kg/m2 | m2 | 20491.8
18 | D-05.03.5b | Wykonanie warstwy wiążącej gr. 8 cm z betonu asfaltowego AC16W KR2 - jezdnia | m2 | 20456.8
19 | D-04.03.01 | Oczyszczenie i skropienie nawierzchni bitumicznej emulsją w ilości 0,5 kg/m2 | m2 | 19516
20 | D-05.03.5a | Wykonanie warstwy ścieralnej gr. 4 cm z betonu asfaltowego AC11S KR2 - jezdnia | m2 | 19516
21 | D-04.05.01 | Nawierzchnia zajazdów z kruszywa gr. 23 cm | m2 | 580
22 | M-15.03.01 | Wyrównanie zaprawą PCC na obiekcie mostowym | m2 | 35
23 | M-21.02.04 | Izolacja na obiekcie mostowym | m2 | 35
24 | M-05.03.12 | Warstwa wiążąca z asfaltu twardolanego gr. 4 cm na obiekcie mostowym | m2 | 35
VI |  | Elementy drogowe
25 | D-08.03.01 | Opornik betonowy 12x25 cm wtopiony na ławie betonowej (obramowanie wjazdów z kostki) | mb | 924
VII |  | Roboty wykończeniowe
26 | D-03.02.01 | Regulacja studzienek telekomunikacyjnych | szt. | 1
27 | D-03.02.01 | Regulacja studzienek kanalizacyjnych | szt. | 2
28 | D-03.02.01 | Regulacja zaworów wodnych i gazowych | szt. | 1
29 | D-04.04.02 | Wykonanie poboczy z kruszywa 0/31,5 grubości 15 cm | m2 | 6650
VIII |  | Zieleń
30 | D-06.01.01 | Humusowanie wraz z obsianiem na terenach zielonych wraz z pielęgnacją w okresie gwarancji (skarpy rowów) | m2 | 9950
IX |  | Odwodnienie
31 | D-03.01.01 | Remont istniejących przepustów o400 | mb | 375
32 | D-03.01.01 | Remont istniejących przepustów 0600 | mb | 110
33 | D-03.01.01 | Wymiana wlotów i wylotów istniejących przepustów o400 | szt. | 58
34 | D-03.01.01 | Wymiana wlotów i wylotów istniejących przepustów o600 | szt. | 14
35 | D-04.04.01 | Oczyszczenie, konserwacja, odtworzenie rowów przydrożnych wraz z profilowaniem skarp | mb | 4954
IX |  | Oznakowanie
36 | D-07.02.01 | Demontaż znaków drogowych (słupki, tarcze i tablice znaków) wraz z oczyszczeniem i wywiezieniem na Obwód Drogowy w Sycowie (ZDP) - zgodnie z projektem organizacji ruchu docelowego | szt. | 33
37 | D-07.02.01 | Montaż znaków drogowych (słupki, tarcze i tablice znaków) - zgodnie z projektem organizacji ruchu docelowego | szt. | 54
Aktualizacja 2019 07 03