## Przedmiar
PRZEDMIAR ROBÓT
AKTUALIZACJA KWIECIEŃ 2019
Nazwa zadania: |  | „Przebudowa drogi powiatowej nr 1500 D od granicy z powiatem Nymysłowskim w kierunku Dalborowic "
A |  | BRANŻA DROGOWA
Lp. | Podstawa | Opis | Jedn.obm. | Ilość
1 | 2 | 3 | 4 | 5
| D 01.00.00 | ROBOTY PRZYGOTOWAWCZE | * | *
1.1 | D 01.01.01 45233000-9 | ODTWORZENIE TRASY I PUNKTÓW WYSOKOŚCIOWYCH. | * | *
1.1.1 | D 01.01.01 | Wykonanie robót pomiarowych przy liniowych robotach - trasa dróg w terenie równinnym | km | 1
1.2 | D 01.02.02 45112000-5 | ZDJĘCIE WARSTWY ZIEMI URODZAJNEJ (HUMUSU). | * | *
1.2.1 | D 01.02.02.15 | Mechaniczne profilowanie rowów przydrożnych wraz z usunięcie warstwy ziemi urodzajnej (humusu) gr. 15cm - rowy przydrożne ( z wywozem do 2 km w miejscu wzkazanym przez inwestora) | m3 | 205.875
1.3 | D 01.02.04 45111000-8 | ROZBIÓRKA ELEMENTÓW DRÓG, OGRODZEŃ I PRZEPUSTÓW | * | *
1.3.1 | D 01.02.04.1 | Rozebranie ścieku betonowego prefabrykowanego ( z wywozem i utylizacją) | m | 25
1.3.2 | D 01.02.04.1 | Rozebranie opornika betonowego ( z wywozem do 2 km w miejscu wzkazanym przez inwestora) | m | 11
1.3.3 | D 01.02.04.1 | Rozebranie ścianek czołowych betonowych z istniejącego przypustu drogowego ( z wywozem i utylizacją) | m3 | 3.6
1.3.4 | D 01.02.04.1 | Mechaniczne rozebranie istniejącej nawierzchani bitumicznej 6 cm pod porzerzenia o szerokości 10 cm oraz pod wykonanie kanalizacji deszczowej ( z wywozem i utylizacją) | m2 | 26.1
1.3.5 | D 01.02.04.1 | Mechaniczne rozebranie podbudowy z kruszywa kamiennego pod porzerzenia oraz pod wykonanie kanalizacji deszczowej ( z wywozem i utylizacją) | m2 | 26.1
1.3.6 | D 01.02.04.04 | Wywiezienie gruzu z rozbiórek przy mechanicznym załadunku wraz z utylizacją | m3 | 23.7
Razem dział: Roboty przygotowawcze
2 | D 02.00.00 | ROBOTY ZIEMNE | * | *
2.1 | D 02.03.01c 45112000-5 | WYKONANIE WYKOPÓW | * | *
2.1.1 | D 02.03.01 | Wykonanie wykopów pod krawężnik betonowy ( z wywozem i utylizacją) | m3 | 81.1
2.1.2 | D 02.03.01 | Wykonanie wykopów pod opornik betonowy o grubości 25 cm ( z wywozem i utylizacją) | m3 | 3.01
2.1.3 | D 02.03.01 | Wykonanie wykopów pod poszerzenie o grubości 35 cm ( z wywozem do 2 km w miejsce wzkazane przez inwestora) | m3 | 101.5
2.1.4 | D 02.03.01 | Wykonanie wykopów pod zjazdy indywidualne o grubości 25 cm ( z wywozem i utylizacją) | m3 | 104.0325
| D 02.03.01 45112000-5 | WYKONANIE NASYPÓW. | * | *
2.2 | D 02.03.01 | Zasypanie i ukształtowanie powierzchni za ułożonym krawężnikiem ziemią dowiezioną z wykopów(z poszerzeń). | m3 | 101.5
Razem:Roboty ziemne
3. | D 03.00.00 | ODWODNIENIE KORPUSU DROGOWEGO | * | *
3.1. | D 03.02.01 45231000-5 | WYKONANIE PRZEPUSTÓW POD ZJAZDAMI; OCZYSZCZENIE I REMONT ISTNIEJĄCYCH. | * | *
3.1.1 | D 03.01.01.01 | Wykonanie podbudowy z kruszywa łamanego 0/63 o gr 35 cm | m2 | 25.55
3.1.2 | D 03.01.01.01 | Ułożenie przepustów z rur PEHD o średnicy 400 mm | m | 73
3.1.3 | D 03.02.01 | Podłoża pod kanały i obiekty z materiałów sypkich grub. 10 cm | m2 | 58.4
3.1.4 | D 03.01.01.01 | Wykonanie wzmocnienia ścianek czołowych przepustów brukowcem o średnicy 400 mm | szt. | 24
3.1.5 | D 03.01.01.01 | Czyszczenie przepustów o rur betonowych o średnicy 800 mm | m | 23
Razem dział: Roboty odwodnienie korpusu drogowego
4. | D 04.00.00 | PODBUDOWY | * | *
4.1 | D 04.01.01 45233000-9 | PROFILOWANIE I ZAGĘSZCZENIE PODŁOŻA. | * | * | P
4.1.1 | D 04.01.01.15 | Profilowanie i zagęszczanie podłoża w gruncie kat. II-IV pod warstwy konstrukcyjne nawierzchni | m2 | 626.13
4.2 | D 04.03.01 45233000-9 | OCZYSZCZENIE I SKROPIENIE WARSTW KONSTRUKCYJNYCH. | * | *
4.2.1 | D 04.03.01.12 | Oczyszczenie nawierzchni drogowych bitumicznych | m2 | 12311.58
4.2.2 | D 04.03.01 | Skropienie warstw konstrukcyjnych emulsją asfaltową | m2 | 12844.2
4.3 | D 04.04.02 45233000-9 | PODBUDOWA Z KRUSZYWA ŁAMANEGO STABILIZOWANEGO MECHANICZNIE. | * | *
4.3.1 | D 04.04.02 | Wykonanie podbudowy z kruszywa łamanego 0-31,5 mm stabilizowanego mechanicznie o grubości 20 cm wg PN-S-06102 (poszerzenie jezdni)+ po przekopach pod kanalizację | m2 | 344
4.3.2 | D 04.04.02 | Wykonanie podbudowy z kruszywa łamanego 0-31,5 mm stabilizowanego mechanicznie o grubości 15 cm wg PN-S-06102 (zjazdy indywidualne) | m2 | 416.13
4.4 | D 04.04.02 45233000-9 | PODBUDOWA I ULEPSZONE PODŁOŻE Z GRUNTU LUB KRUSZYWA STABILIZOWANEGO CEMENTEM | * | *
4.4.1 | D 04.05.01 | Ulepszone podłoże z miesznaki związanej cementem klasy Rm 2,5MPa o grubości 15 cm, wg PN-EN 14227-1 (poszerzenie jezdni +po przekopach pod kanalizację | m2 | 344
4.4.2 |  | Wykonanie podbudowy z betonu asfaltowego AC 22 P W z asfaltem 35/50 o grubości 10 cm | m2 | 344
4.4.3 | D 04.05.01 | Ulepszone podłoże z miesznaki związanej cementem klasy Rm 2,5MPa o grubości 10 cm, wg PN-EN 14227-1 (zjazdy indywidualne) | m2 | 416.13
Razem dział: Podbudowy
5. | 05.00.00 | NAWIERZCHNIE | * | *
5.1 | D 05.01.02 45233000-9 | NAWIERZCHNIA ULEPSZONA. | * | *
5.1.1 | D 05.01.02 | Wykonanie warstwy odcinającej o gr 10 cm z piasku | m2 | 48.67
5.1.2 | D 05.01.02 | Wykonanie poboczy z gruntu naturalnego o gr 10 cm | m2 | 172
5.1.3 | D 05.01.02 | Wykonanie poboczy ulepszonych z kruszywa łamanego 0-31,5mm gr. 10 cm klinowane klińcem | m2 | 2236.1
5.2 | D 05.03.05/b 45233000-9 | NAWIERZCHNIA Z BETONU ASFALTOWEGO - WARSTWA WIĄŻĄCA | * | *
5.2.1 | D.05.03.05b.26 | Wykonanie wyrównania nawierzchni z betonu asfaltowego AC16W z asfaltem 50/70 o średniej grubości 2 cm . | m2 | 6123.6
5.2.2 | D.05.03.05b.26 | Wykonanie nawierzchni z betonu asfaltowego AC16W z asfaltem 50/70 o grubości 7 cm wg WT-2 (2010). | m2 | 6467.6
5.3 | D 05.03.05/b 45233000-9 | NAWIERZCHNIA Z BETONU ASFALTOWEGO - WARSTWA ŚCIERALNA. | * | *
5.3.1 | D.05.03.05b.26 | Wykonanie nawierzchni z betonu asfaltowego AC11S z asfaltem 50/70 o grubości 4 cm wg WT-2 (2010), układana w jednej warstwie (cała nawierzchnia) | m2 | 6362
5.4 | D 05.03.11 45233000-9 | FREZOWANIE NAWIERZCHNI ASFALTOWYCH NA ZIMNO. | * | *
5.4.1 | D 05.03.11.34 | Wykonanie frezowania nawierzchni asfaltowych na zimno powierzchniowo | m2 | 6202
5.5 | D 05.03.23 45233000-9 | NAWIERZCHNIA Z KOSTKI BRUKOWEJ BETONOWEJ. | * | *
5.5.1 | D 05.03.23.12 | Wykonanie nawierzchni – z brukowej kostki betonowej (prostokątnej) koloru czerwonego o grubości 8 cm na podsypce piaskowo-cenentowej gr. 5 cm (zjazdy indywidualne) | m2 | 23
5.5.2 | D 05.03.23.12 | Wykonanie nawierzchni – z brukowej kostki betonowej (prostokątnej) koloru szarego o grubości 6 cm na podsypce piaskowo-cenentowej gr. 5 cm (chodnik) | m2 | 48.67
Razem dział: Nawierzchnie
6. | D 06.00.00 | ROBOTY WYKOŃCZENIOWE | * | *
6.1 | D 06.01.01 45112000-5 | UMOCNIENIE SKARP, ROWÓW I ŚCIEKÓW | * | *
6.1.2 | D 06.01.01.42 | Ułożenie ścieku korytkowego z kostki granitowej na podsypce cementowo - piaskowej | m2 | 23.9
6.1.3 | D 06.01.01.42 | Umocnienie ścianek czołowych z brukowaca na podsypce cementowo - piaskowej | m2 | 25
6.1.4 | D 06.01.01.42 | Umocnienie wylotu ścieku skarpowego brukowcem na podsypce cementowo - piaskowej | m2 | 2
6.1.5 |  | Humusowanie poboczy ziemnych i skarp rowów grubości 15 cm , zasianie trawy | m2 | 1372
Razem dział: Roboty wykończeniowe
7 | D 08.00.00 | ELEMENTY ULIC | * | *
7.1 | D 08.01.01 45233000-9 | KRAWĘŻNIKI BETONOWE. | * | *
7.1.1 | D 08.03.01.13 | Ustawienie krawężników betonowych o wymiarach 15x30 cm z wykonaniem ław betonowych z oporem na podsypce cementowo-piaskowej | m | 405.5
7.1.2 | D 08.03.01.13 | Ustawienie oporników betonowych o wymiarach 12x25 cm z wykonaniem ław betonowych na podsypce cementowo-piaskowej | m | 21.5
7.2 | D 08.05.01 45232000-2 | ŚCIEKI Z PREFABRYKOWANYCH ELEMENTÓW BETONOWYCH | * | *
7.2.1 | D 08.05.01.10 | Ułożenie ścieku skarpowego z elementu prefabrykowanego trapezowy | m | 2
Razem dział: Elementy ulic